## 6. Zadanie s výkazom výmer a po
ZADANIE S VÝKAZOM VÝMER
Stavba: ZLEPŠENIE INFRAŠTRUKTÚRY MALÝCH ROZMEROV V OBCI ČABINY
Objekt: SO 01 Zachytné parkovisko
Objednávateľ: Obec Čabiny
Zhotoviteľ: |  |  |  |  | Spracoval:
Miesto. obec Čabiny |  |  |  |  | Dátum:
Č. | Kód položky | Popis | MJ | Množstvo celkom | Jednotková cena zadania | Celková cena zadania
1 | 2 | 3 | 4 | 5 | 6 | 7
| HSV | Práce a dodávky HSV
| 1 | Zemné práce
1 | 113106241 | Rozoberanie vozovky a plochy z panelov so škárami zaliatymi asfaltovou alebo cementovou maltou, -0,40800t | m2 | 120
|  | 24,0*5,0 "rozobratie cestných panelov |  | 120
2 | 122201101 | Odkopávka a prekopávka nezapažená v hornine 3, do 100 m3 | m3 | 86.4
|  | 24,0*12,0*0,30 "zachytné parkovisko |  | 86.4
3 | 122201109 | Odkopávky a prekopávky nezapažené. Príplatok k cenám za lepivosť horniny 3 | m3 | 25.92
|  | 24,0*12,0*0,30*0,30 |  | 25.92
4 | 122202201 | Odkopávka a prekopávka nezapažená pre cesty, v hornine 3 do 100 m3 | m3 | 1.68
|  | 8,0*0,70*0,30 "dlaždená priekopa |  | 1.68
5 | 122202209 | Odkopávky a prekopávky nezapažené pre cesty. Príplatok za lepivosť horniny 3 | m3 | 1.68
|  | 1,68 |  | 1.68
6 | 131201101 | Výkop nezapaženej jamy v hornine 3, do 100 m3 | m3 | 2.304
|  | 1,20*1,20*0,80*2 'výkop pre čistiace šachty |  | 2.304
7 | 131201109 | Hĺbenie nezapažených jám a zárezov. Príplatok za lepivosť horniny 3 | m3 | 2.304
|  | 2,304 |  | 2.304
8 | 132201201 | Výkop ryhy šírky 600-2000mm horn.3 do 100m3 | m3 | 12.544
|  | 0,70*20,40*0,80 "rúrový priepust |  | 11.424
|  | 0,70*1,0*0,80*2 "čela priepustu |  | 1.12
|  | Súčet |  | 12.544
9 | 132201209 | Hĺbenie rýh š. nad 600 do 2 000 mm zapažených i nezapažených, s urovnaním dna. Príplatok k cenám za lepivosť horniny 3 | m3 | 12.544
|  | 12,544 |  | 12.544
10 | 162501102 | Vodorovné premiestnenie výkopku po spevnenej ceste z horniny tr.1-4, do 100 m3 na vzdialenosť do 3000 m | m3 | 95.508
|  | 24,0*12,0*0,30 "zachytné parkovisko |  | 86.4
|  | 8,0*0,70*0,30 "dlaždená priekopa |  | 1.68
|  | 1,20*1,20*0,80*2 'výkop pre čistiace šachty |  | 2.304
|  | 0,70*20,40*0,80 "rúrový priepust |  | 11.424
|  | 0,70*1,0*0,80*2 "čela priepustu |  | 1.12
|  | -7,42 |  | -7.42
|  | Súčet |  | 95.508
11 | 167101101 | Nakladanie neuľahnutého výkopku z hornín tr.1-4 do 100 m3 | m3 | 95.508
|  | 95,508 |  | 95.508
12 | 171201201 | Uloženie sypaniny na skládky do 100 m3 | m3 | 95.508
|  | 95,508 |  | 95.508
13 | 174101001 | Zásyp sypaninou so zhutnením jám, šachiet, rýh, zárezov alebo okolo objektov do 100 m3 | m3 | 7.42
|  | 0,70*20,40*0,80 "rúrový priepust |  | 11.424
|  | -(3,14*0,25*0,25*20,40) |  | -4.004
|  | Súčet |  | 7.42
14 | 181101102 | Úprava pláne v zárezoch v hornine 1-4 so zhutnením | m2 | 306.8
|  | 0,70*20,0 "priepust |  | 14
|  | 0,6*8 "priekopa |  | 4.8
|  | 24,0*12,0 "zachytné parkovisko |  | 288
|  | Súčet |  | 306.8
| 2 | Zakladanie
15 | 211521111 | Výplň odvodňovacieho rebra alebo trativodu do rýh kamenivom hrubým drveným frakcie 16-125 | m3 | 5.6
|  | 35*0,4*0,4 |  | 5.6
16 | 212312111 | Lôžko pre trativod z betónu prostého | m3 | 1.4
|  | 35*0,4*0,1 "rýha pre drenáž |  | 1.4
17 | 212752127 | Trativody z flexodrenážnych rúr DN 160 | m | 35
|  | 35 |  | 35
| 4 | Vodorovné konštrukcie
18 | 451317777 | Podklad pod dlažbu vodorovne alebo v sklone do 1:5 hr. 50-100mm z bet. tr. C 8/10 | m2 | 245.25
|  | 22,50*10,90 "zachytné parkovisko |  | 245.25
| 5 | Komunikácie
19 | 564831111 | Podklad zo štrkodrviny s rozprestrením a zhutnením, hr.po zhutnení 100 mm | m2 | 5.2
|  | 8,0*0,65 "dlaždený rigol |  | 5.2
20 | 564861111 | Podklad zo štrkodrviny s rozprestrením a zhutnením, hr.po zhutnení 200 mm | m2 | 245.25
|  | 22,50*10,90 "zachytné parkovisko |  | 245.25
21 | 596911212 | Kladenie zámkovej dlažby hr.8cm, nad 20 m2 | m2 | 245.25
|  | 22,50*10,90 "zachytné parkovisko |  | 245.25
22 | 5921953050 | Dlažba 20x20x8 cm SIVÁ 7,68 m2/pal | m2 | 247.703
|  | 245,25 * 1,01 |  | 247.703
23 | 597761111 | Rigol dláždený do lôžka z betónu prostého tr.C 8/10 z betónových dosiek akejkoľvek veľkosti | m2 | 5.2
|  | 8*0,65 |  | 5.2
24 | 5922764160 | Tvárnica priekopová TBM 1-60 62x30 | ks | 27.27
|  | 27 * 1,01 |  | 27.27
| 9 | Ostatné konštrukcie a práce-búranie
25 | 917762111 | Osadenie obrubníka betónového ležatého s oporou z betónu prostého tr. C 10/12, 5 do lôžka | m | 11
|  | 11,00 "obrubník na ležato |  | 11
26 | 5921745300 | Obrubník betónový A 2-15 | ks | 11.11
|  | 11 * 1,01 |  | 11.11
27 | 917862111 | Osadenie chodník. obrub. betón. stojatého s bočnou oporou z betónu prostého tr. C 10/12,5 do lôžka | m | 55.5
|  | 10,90+22,50+22,10 |  | 55.5
28 | 5921745000 | Obrubník betónový A 1-15 100x15x30 | ks | 56.055
|  | 55,5 * 1,01 |  | 56.055
29 | 918101111 | Lôžko pod obrub., krajníky alebo obruby z dlažob. kociek z betónu prostého tr. C 10/12,5 | m3 | 1.828
|  | 11,00*0,40*0,10 "obrubník na ležato |  | 0.44
|  | (10,90+22,50+22,10)*0,25*0,10 |  | 1.388
|  | Súčet |  | 1.828
30 | 919411111 | Čelo priepustu z betónu prostého z rúr DN 300 až DN 500 mm | ks | 2
|  | 2 |  | 2
31 | 919413112 | Čístiaca šachta s liatinovým poklopom z betónu prostého tr.C 12/15 priepustu z rúr DN do 800 mm | ks | 2
|  | 2 |  | 2
32 | 919512112 | Zhotovenie priepustu z rúr železobetónových DN 400 mm | m | 21
|  | 21,00 "dĺžka priepustu |  | 21
33 | 5922110800 | Rúra železobetónová pre dažďové odpadné vody TZP 3-40 Ms 40xdĺ.100xhr.steny 4,5cm | ks | 21.21
|  | 21 * 1,01 |  | 21.21
34 | 919735112 | Rezanie existujúceho asfaltového krytu alebo podkladu hĺbky nad 50 do 100 mm | m | 11
|  | 11,00 |  | 11
35 | 938902102 | Čistenie priekop komunikácií o objeme nánosu nad 0, 15 do 0,30 m3/m | m | 36
|  | 36,00 "priekopa |  | 36
36 | 979084216 | Vodorovná doprava vybúraných hmôt po suchu bez naloženia, ale so zložením na vzdialenosť do 5 km | t | 45
|  | 24,0*5,0*0,15*2,50 "rozobratie cestných panelov |  | 45
37 | 979087213 | Nakladanie na dopravné prostriedky pre vodorovnú dopravu vybúraných hmôt | t | 45
|  | 24,0*5,0*0,15*2,50 "rozobratie cestných panelov |  | 45
38 | 979094441 | Očistenie vybúr. panelov s pôvodným vypl. škár kamenivom ťaženým | m2 | 120
|  | 24,0*5,0 "rozobratie cestných panelov |  | 120
| 99 | Presun hmôt HSV
39 | 998223011 | Presun hmôt pre pozemné komunikácie s krytom dláždeným (822 2.3, 822 5.3) akejkoľvek dĺžky objektu | t | 300.108
Celkom