## 6. Zadanie s výkazom výmer a po
ZADANIE S VÝKAZOM VÝMER
Stavba: ZLEPŠENIE INFRAŠTRUKTÚRY MALÝCH ROZMEROV V OBCI ČABINY
Objekt: SO 02 Autobusová zastávka
Objednávateľ: Obec Čabiny
Zhotoviteľ: |  |  |  |  | Spracoval:
Miesto. obec Čabiny |  |  |  |  | Dátum:
Č. | Kód položky | Popis | MJ | Množstvo celkom | Jednotková cena zadania | Celková cena zadania
1 | 2 | 3 | 4 | 5 | 6 | 7
| HSV | Práce a dodávky HSV
| 1 | Zemné práce
1 | 122201102 | Odkopávka a prekopávka nezapažená v hornine 3, nad 100 do 1000 m3 | m3 | 5.775
|  | 5,50*3,50*0,30 |  | 5.775
2 | 122201109 | Odkopávky a prekopávky nezapažené. Príplatok k cenám za lepivosť horniny 3 | m3 | 5.775
|  | 5,775 |  | 5.775
3 | 132201101 | Výkop ryhy do šírky 600 mm v horn.3 do 100 m3 | m3 | 1.836
|  | 2,50*0,60*0,30*2 |  | 0.9
|  | 4,00*0,60*0,30 |  | 0.72
|  | 1,20*0,60*0,30 |  | 0.216
|  | Súčet |  | 1.836
4 | 132201109 | Príplatok k cene za lepivosť pri hĺbení rýh šírky do 600 mm zapažených i nezapažených s urovnaním dna v hornine 3 | m3 | 1.836
|  | 1,836 |  | 1.836
5 | 162501102 | Vodorovné premiestnenie výkopku po spevnenej ceste z horniny tr.1-4 v množstve do 100 m3 na vzdialenosť do 3000 m | m3 | 7.611
|  | 5,50*3,50*0,30 |  | 5.775
|  | 2,50*0,60*0,30*2 |  | 0.9
|  | 4,00*0,60*0,30 |  | 0.72
|  | 1,20*0,60*0,30 |  | 0.216
|  | Súčet |  | 7.611
6 | 167101101 | Nakladanie neuľahnutého výkopku z hornín tr.1-4 do 100 m3 | m3 | 7.611
|  | 7,611 |  | 7.611
7 | 171201201 | Uloženie sypaniny na skládky do 100 m3 | m3 | 7.611
|  | 7,611 |  | 7.611
8 | 181101102 | Úprava pláne v zárezoch v hornine 1-4 so zhutnením | m2 | 19.25
|  | 5,50*3,50 |  | 19.25
| 2 | Zakladanie
9 | 274311116 | Základové pásy mostných konštrukcií z betónu prostého tr. C 16/20 | m3 | 1.836
|  | 2,50*0,60*0,30*2 |  | 0.9
|  | 4,00*0,60*0,30 |  | 0.72
|  | 1,20*0,60*0,30 |  | 0.216
|  | Súčet |  | 1.836
| 3 | Zvislé a kompletné konštrukcie
10 | 311232294 | Murovanie nosné z tehál pálených dierovaných CDm dĺžky 240mm P 10-20 MVC 2, 5 | m3 | 4.638
|  | 2,25*0,25*2,25 |  | 1.266
|  | 4,50*0,25*2,25 |  | 2.531
|  | 2,00*0,25*0,80 |  | 0.4
|  | 1,50*0,25*0,80 |  | 0.3
|  | 0,25*0,25*2,25 |  | 0.141
|  | Súčet |  | 4.638
11 | 5959411500 | Tvárnica debniaca 50x25x25cm, | ks | 148.416
, spotreba:8ks/m2
|  | 4,638/(0,50*0,25*0,25) |  | 148.416
12 | 334313127.1 | Výplň z prostého betónu tr C 25/30 | m3 | 3.942
|  | 4,638*0,85 |  | 3.942
13 | 334361116 | Výstuž pilierov priemeru do 12 mm z ocele zn. 10505 | t | 0.176
|  | 0,176 |  | 0.176
| 4 | Vodorovné konštrukcie
14 | 451317777 | Podklad pod dlažbu vodorovne alebo v sklone do 1:5 hr. 50-100mm z bet. tr. C 8/10 | m2 | 16.19
|  | 5,50*3,50 |  | 19.25
|  | -2,50*0,30*2 |  | -1.5
|  | -4,00*0,30 |  | -1.2
|  | -1,20*0,30 |  | -0.36
|  | Súčet |  | 16.19
| 5 | Komunikácie
15 | 564861111 | Podklad zo štrkodrviny s rozprestrením a zhutnením po zhutnení hr. 200 mm | m2 | 16.19
|  | 16,19 |  | 16.19
16 | 596911112 | Kladenie zámkovej dlažby pre peších nad 20 m2 | m2 | 16.19
|  | 16,19 |  | 16.19
17 | 5921951020 | Dlažba 20x20x6 cm SIVÁ 9,6 m2 / pal | m2 | 16.352
|  | 16,19*1,01 |  | 16.352
| 6 | Úpravy povrchov, podlahy, osadenie
18 | 621421121 | Vonkajšia omietka vápenná alebo vápennocementová hrubá zatretá | m2 | 42.485
|  | 2,00*2,25*2 |  | 9
|  | 4,50*2,25 |  | 10.125
|  | 4,00*2,25 |  | 9
|  | 2,50*0,80 |  | 2
|  | 2,50*2,25 |  | 5.625
|  | 1,20*0,80 |  | 0.96
|  | 1,50*0,80*2 |  | 2.4
|  | 0,25*2,25*6 |  | 3.375
|  | Súčet |  | 42.485
19 | 621451153 | Vonkajšia omietka cementoperlitová, štuková plsťou hladená,zlož.I-II,hr.jadra 20 mm | m2 | 42.485
|  | 42,485 |  | 42.485
| 9 | Ostatné konštrukcie a práce-búranie
20 | 916561111 | Osadenie záhon. obrubníka betón., do lôžka z bet. pros. tr. C 10/12,5 s bočnou oporou | m | 12.5
|  | 5,5+3,5*2 |  | 12.5
21 | 5922924500 | Premac doplňky obrubník parkový 100x20x5 cm farba sivá | ks | 12.625
|  | 12,5*1,01 |  | 12.625
22 | 917862111 | Osadenie chodník. obrub. betón. stojatého s bočnou oporou z betónu prostého tr. C 10/12,5 do lôžka | m | 5.5
|  | 5,50 |  | 5.5
23 | 5921745000 | Obrubník betónový záhonový ABO 1-15 100x15x30 | ks | 5.555
|  | 5,50*1,01 |  | 5.555
24 | 918101111 | Lôžko pod obrub., krajníky alebo obruby z dlažob. kociek z betónu prostého tr. C 10/12,5 | m3 | 1.26
|  | (12,5+5,5)*0,35*0,20 |  | 1.26
25 | 936172111.1 | Osadenie doplnkových konštrukcií hmotnosti jednotlivo X do 20 kg - vrátane dodávky | ks | 5
|  | 4 "osadenie oceťových kotiev pre upevnenie lávky |  | 4
|  | 1 "osadenie drevenej lávky |  | 1
|  | Súčet |  | 5
| 99 | Presun hmôt HSV
26 | 998223011 | Presun hmôt pre pozemné komunikácie s krytom dláždeným (822 2.3, 822 5.3) akejkoľvek dĺžky objektu | t | 40.494
| PSV | Práce a dodávky PSV
| 762 | Konštrukcie tesárske
27 | 762332120 | Montáž viazaných konštrukcií krovov striech z reziva priemernej plochy 120-224 cm2 | m | 18.5
|  | 4,5*2+2,5*2 |  | 14
|  | 4,5 |  | 4.5
|  | Súčet |  | 18.5
28 | 6051591000 | Hranol mäkké rezivo - omietané smrekovec akosť I L=400-650cm 120x120,140,180mm | m3 | 0.266
|  | 18,50*0,12*0,12 |  | 0.266
29 | 762335110 | Montáž viazaných konštrukcií krovov krokví vlašských z hraneného reziva plochy do 120 cm2 | m | 32
|  | 4,00*7 |  | 28
|  | 2,0*2 |  | 4
|  | Súčet |  | 32
30 | 6053279400 | Hranol mäkké rezivo - omietané smrek akosť A L=100-395cmxhr.100mmxB=120-140mm | m3 | 0.327
|  | 4,00*7*0,08*0,12 |  | 0.269
|  | 2,0*2*0,12*0,12 |  | 0.058
|  | Súčet |  | 0.327
31 | 762341003 | Montáž debnenia jednoduchých striech, na krokvy a kontralaty z dosiek s vetracou medzerou | m2 | 19.25
|  | 5,50*3,5 |  | 19.25
32 | 6053340400 | Laty smrek akosť I do 25cm2 L=100-200 cm | m3 | 0.113
|  | 0,05*0,025*4,50*20 |  | 0.113
33 | 762395000 | Spojovacie prostriedky pre viazané konštrukcie krovov, debnenie a laťovanie, nadstrešné konštr., spádové kliny - svorky, dosky, klince, pásová oceľ, vruty | m3 | 0.706
|  | 18,50*0,12*0,12 |  | 0.266
|  | 4,00*7*0,08*0,12 |  | 0.269
|  | 2,0*2*0,12*0,12 |  | 0.058
|  | 0,05*0,025*4,50*20 |  | 0.113
|  | Súčet |  | 0.706
| 764 | Konštrukcie klampiarske
34 | 764172452 | Strešné krytiny z trapézového plechu, štandard, sklon do 45° | m2 | 26.4
|  | 5,50*4,00*1,2 |  | 26.4
| 782 | Dokončovacie práce a obklady z kam.
35 | 782631323.1 | Montáž obkladu soklov doskami z tvrdých kameňov, hr. do 50 mm | m2 | 7
|  | 4,50*0,80 |  | 3.6
|  | 2,50*0,80 |  | 2
|  | 1,50*0,80 |  | 1.2
|  | 0,25*0,80 |  | 0.2
|  | Súčet |  | 7
36 | 5838856500 | Doska bridlicová šupina tvarová tried. 17x22cm | m3 | 0.35
|  | 7,00*0,05 |  | 0.35
37 | 998782192 | Kamenné obklady, prípl.za presun nad vymedz. najväčšiu dopravnú vzdial. do 100 m | t | 0.541
Celkom